## Technology Parameters
| HP | BAT | PCM |  | WG | PV
max kW / module | 50 | 82 | 50 | Capital cost | 2500 | 2000
max kWh (=100%Soc) / module | 286.125 | 82 | 205 | O&M cost Euro/kWh | 0.012 | 0.01
O&M cost/kWh | 0.002 | 0.005 | 0.003
O&M cost / module | 0.57225 | 0.41 | 0.615
Specific capital cost/kWh | 200 | 350 | 83
Specific capital cost/modul | 57225 | 28700 | 17015

## New scenarios
[5 empty] | Total maximum power |  |  | Total capacity of ESS
| NESS_HP | NESS_BAT | NESS_PCM | Total capital cost of storage | HP (kW) | BAT (kW) | PCM (kW) | HP (kWh) | BAT (kWh) | PCM (kWh) | Total O&M cost of storage
Scenario_Base_1 | 9 | 83 | 28 | 3373545 | 450 | 6806 | 1400 | 2575.125 | 6806 | 5740 | 56.4002
Scenario_Base_2 | 9 | 88 | 20 | 3380925 | 450 | 7216 | 1000 | 2575.125 | 7216 | 4100 | 53.5303
Scenario_Base_3 | 9 | 78 | 36 | 3366165 | 450 | 6396 | 1800 | 2575.125 | 6396 | 7380 | 59.2703
Scenario_UpperCost_1 | 9 | 90 | 36 | 3710565 | 450 | 7380 | 1800 | 2575.125 | 7380 | 7380 | 64.1903
Scenario_UpperCost_2 | 9 | 95 | 28 | 3717945 | 450 | 7790 | 1400 | 2575.125 | 7790 | 5740 | 61.3203
Scenario_UpperCost_3 | 9 | 85 | 44 | 3703185 | 450 | 6970 | 2200 | 2575.125 | 6970 | 9020 | 67.0602
Scenario_LowerCost_1 | 9 | 75 | 22 | 3041855 | 450 | 6150 | 1100 | 2575.125 | 6150 | 4510 | 49.4303
Scenario_LowerCost_2 | 9 | 80 | 13 | 3032220 | 450 | 6560 | 650 | 2575.125 | 6560 | 2665 | 45.9453
Scenario_LowerCost_3 | 9 | 70 | 30 | 3034475 | 450 | 5740 | 1500 | 2575.125 | 5740 | 6150 | 52.3003
Scenario_Base_1 |  | 0 | 0
Scenario_Base_2 |  | 5 | -8
Scenario_Base_3 |  | -5 | 8
Scenario_UpperCost_1 |  | 7 | 8
Scenario_UpperCost_2 |  | 12 | 0
Scenario_UpperCost_3 |  | 2 | 16
Scenario_LowerCost_1 |  | -8 | -6
Scenario_LowerCost_2 |  | -3 | -15
Scenario_LowerCost_3 |  | -13 | 2
Same Capital Cost
10% investment increase
10% investment decrease